## Лист1
Outdoor temp | N result | N + K result | N + K + T result | N | K | T | Target temp | Indoor temp | Max temp | Min temp | K result | T result
20 | 20.7 | 30.7 | 34.7 | 0.9 | 5 | 2 | 22 | 19 | 90 | 20 | 10 | 4
19 | 22 | 32 | 36
18 | 23.4 | 33.4 | 37.4
17 | 24.7 | 34.7 | 38.7
16 | 26 | 36 | 40
15 | 27.3 | 37.3 | 41.3
14 | 28.6 | 38.6 | 42.6
13 | 29.9 | 39.9 | 43.9
12 | 31.1 | 41.1 | 45.1
11 | 32.3 | 42.3 | 46.3
10 | 33.5 | 43.5 | 47.5
9 | 34.7 | 44.7 | 48.7
8 | 35.8 | 45.8 | 49.8
7 | 37 | 47 | 51
6 | 38.1 | 48.1 | 52.1
5 | 39.2 | 49.2 | 53.2
4 | 40.3 | 50.3 | 54.3
3 | 41.3 | 51.3 | 55.3
2 | 42.4 | 52.4 | 56.4
1 | 43.4 | 53.4 | 57.4
0 | 44.4 | 54.4 | 58.4
-1 | 45.3 | 55.3 | 59.3
-2 | 46.3 | 56.3 | 60.3
-3 | 47.2 | 57.2 | 61.2
-4 | 48.1 | 58.1 | 62.1
-5 | 49 | 59 | 63
-6 | 49.9 | 59.9 | 63.9
-7 | 50.8 | 60.8 | 64.8 | Note: Orange line - heating temperature UNTIL reaching the target temp Blue line - heating temperature AFTER reaching the target temp Gray line - raw heating temperature (N result)
-8 | 51.6 | 61.6 | 65.6
-9 | 52.4 | 62.4 | 66.4
-10 | 53.2 | 63.2 | 67.2
-11 | 54 | 64 | 68
-12 | 54.7 | 64.7 | 68.7
-13 | 55.5 | 65.5 | 69.5
-14 | 56.2 | 66.2 | 70.2
-15 | 56.9 | 66.9 | 70.9
-16 | 57.6 | 67.6 | 71.6
-17 | 58.2 | 68.2 | 72.2
-18 | 58.9 | 68.9 | 72.9
-19 | 59.5 | 69.5 | 73.5
-20 | 60.1 | 70.1 | 74.1
-21 | 60.7 | 70.7 | 74.7
-22 | 61.2 | 71.2 | 75.2
-23 | 61.8 | 71.8 | 75.8
-24 | 62.3 | 72.3 | 76.3
-25 | 62.8 | 72.8 | 76.8
-26 | 63.2 | 73.2 | 77.2
-27 | 63.7 | 73.7 | 77.7
-28 | 64.1 | 74.1 | 78.1
-29 | 64.6 | 74.6 | 78.6
-30 | 65 | 75 | 79